## MPU6050
PIN腳位
MPU6050 | SDA | SCL | AD0 | INT | VCC | GND
STM32F072RBT6 | PB9 | PB8 | GND | PD2 | 3.3 | GND

## 馬達
PIN腳位
| 馬達-左 | [5 empty] | 馬達-右
| M1(紅) | GND(黑) | C1(黃) | C2(綠) | 3.3V(藍) | M2(白) | M1(紅) | GND(黑) | C1(黃) | C2(綠) | 3.3V(藍) | M2(白)
STM32F072RBT6 |  | GND | PA0(TIM2_CH1) | PA1(TIM2_CH2) | 3.3 |  |  | GND | PA6(TIM3_CH1) | PA7(TIM3_CH2) | 3.3
L298N | OUT1 |  |  |  |  | OUT2 | OUT4 |  |  |  |  | OUT3

## L298N
PIN腳位
L298N | ENA | IN1 | IN2 | IN3 | IN4 | ENB
STM32F072RBT6 | PA8(TIM1_CH1) | PC0 | PC1 | PC2 | PC3 | PA9(TIM1_CH2)

## BT
PIN腳位
BT | STATE | RX | TX | GND | +5V | EN-Z
STM32F072RBT6 |  | PB6(USART1_TX) | PA10(USART1_RX)